## Mateřská škola Prštné
| Mateřská škola Zlín Prštné |  |  | rozměr |  |  |  | příkon |  | cena v kč |  | cena v kč
položka číslo | technologické zařízení |  | počet ks | šířka | hloubka | výška | napětí V | elektro V / Kw | plyn v kW | 1KS bez DPH | celkem bez DPH | celkem bez DPH PO SLEVĚ | celkem s DPH PO SLEVĚ | sleva %
1 | Chladicí skříň nerez podpultová, objem 130l, statické chlazení, automatické odtávání |  | 1 | 600 | 600 | 845 | 230
2 | Pracovní stůl jednodřezový dřez v pravo, zadní a pravý lem v.40mm, s prostorem pro podpultové lednice dřezová baterie není součástí nabídky |  | 1 | 2500 | 700 | 900
3 | Keramické umyvadlo dodávka ZT |  | 1
4 | Pracovní stůl jednodřezový dřez v levo,zadní a levý lem v. 40mm, s policí a horizontálními zásuvkami baterie není součástí nabídky | MEGASTRO | 1 | 2500 | 700 | 900
5 | Multifunkční pánev s min. 5 procesními skupinami zahrnující min.: maso, ryby, zeleninu, vejce a polévky. Ruční režim se třemi provozními režimy: pečení, vaření, fritování. Programovací režim. Rozsah teploty min. v rozsahu: 40 - 230 °C, displej s indikací režimu. Integrovaná ruční sprcha s automatickým zatahováním, integrovaná funkce uzavření vody a plynulé dávkování proudu. Sonda teploty jádra se šesti měřicími body. Vyprazdňování varné, resp. mycí vody přímo nádobou (bez naklápění, bez odtoku v podlaze). Plnicí zařízení pracující s přesností na litr, 2x varná nádoba min. 10 l každá. |  | 1 | 1200 | 780 | 1100
6 | Neutrální celonerezová odkládací plocha, otevřená se zadním lemem
7 | Plynový sporák s el. troubou - 4x otevřený hořák min. 30 kW s ventilem a automatickým zapalováním. Elektrická trouba z nerezové oceli - 6kW, termostatické řízení teploty min. rozsah 150-300°C |  | 1 | 700 | 775 | 850 |  |  | 0 | 0 | 0 | 0 | 0 | 0
8 | Stolová váha váživost min. do 7kg |  | 1 | 250 | 255 | 120
9 | Digestoř nástěnná, kondenzační žlab opatřen odnímatelnou vaničkou pro likvidaci kondenzátu, obvodový žlábek i kondenzační žlab opatřen oblými hranami pro snadnou údržbu s omezením rizika zranění obsluhy, nerezové štěrbinové (lamelové) filtry, nerezové zářivkové svítidlo s IP65 |  | 1 | 2900 | 2075 | 450
10 | Bojlerový konvektomat elektrický, výška mezi vsuny min.65mm, uzavřený systém, bojlerové vyvijení páry, automatický mycí systém s pomocí automatického dávkování tekutých prostředků, možnost přidělení jednotlivých receptům |  | 1 | 932 | 805 | 852
11 | Podstavec pod konvektomat, potravinářská nerez ocel |  | 1 | 930 | 800 | 700
12 | Neutrální celonerezová odkládací plocha, otevřená s policí, opláštění z levé strany a zadním lemem |  | 1
13 | Plynová stolička |  | 1 | 500 | 500 | 480
14 | Celonerezový skříňový stůl s horizontálními zásuvkami, posuvnými dvířky a zadním lemem |  | 1 | 1940 | 700 | 900
15 | Univerzální kuchyňský robot, mechanické ovládání s časovačem. Obsah kotlíku min. 30l, vybavení metla , hák, míchač |  | 1 | 670 | 630 | 116
16 | Vodní lázeň dělená 2x vana |  | 1 | 800 | 645 | 850
17 | Pracovní stůl jednodřezový dřez v pravo, zadní a pravý lem v. 40mm, se zásuvkovým blokem |  | 1 | 2500 | 700 | 900
18 | Nástěnná skříňka s posuvnými dvířky, stavitelná police, potravinářská nerez ocel |  | 1 | 1200 | 350 | 700
19 | Chladicí skříň, nerezové provedení, ventilované chlazení, digitální displej. | bd-600w/ | 1 | 600 | 600 | 1850
20 | Podpultová myčka , mycí cyklus 2min. Dávkování mycího a oplachového prostředku.Rozměr koše 500x500 |  | 1 | 600 | 620 | 855
21 | Celonerezový mycí stůl jednodřezový s policí a zadním, levým lemem v. 40mm |  | 2 | 1500 | 700 | 900
22 | Celonerezový skříňový stůl s horizontálními zásuvkami, posuvnými dvířky a zadním lemem v. 40mm |  | 2 | 1500 | 700 | 900
23 | Nástěnná skříňka s posuvnými dvířky, stavitelná police, potravinářská nerez ocel |  | 2 | 1500 | 350 | 700
24 | Skladový regál čtyřpolicový, celonerezové provedení |  | 1 | 2668 | 450 | 1800
25 | Celonerezová skříň s dvířky + zámek |  | 2 | 960 | 450 | 1800
26 | STÁVAJÍCÍ celonerezový dvoudřezový stůl
27 | Škrabka brambor |  | 1 | 700 | 700 | 950
28 | Mrazící skříň, nerezové provedení, ventilované chlazení, digitální displej, umístění agregátu dole. |  | 1 | 770 | 695 | 1890
29 | Chladicí skříň, nerezové provedení, ventilované chlazení, digitální displej. |  | 1 | 600 | 600 | 1850
30 | Chladicí skříň, nerezové provedení, ventilované chlazení, digitální displej. |  | 1 | 600 | 600 | 1850
31 | Skladový regál čtyřpolicový, celonerezové provedení |  | 1 | 2350 | 500 | 1800
32 | Skladový regál čtyřpolicový, celonerezové provedení |  | 1 | 2350 | 500 | 1800
33 | Mycí stůl dvoudřezový s prolisovanou vrchní deskou a zadním, levý, pravý lemem |  | 1 | 2000 | 800 | 900
34 | Skladový regál čtyřpolicový, celonerezové provedení |  | 1 | 2350 | 450 | 1800
35 | Celonerezová jednopatrová nástěnná police |  | 1 | 1500 | 400
36 | Automatický změkčovač vody pro myčku a konvektomat |  | 1 | 460 | 233 | 540
37 | Stolový kuchyňský robot včetně mlýnku na maso |  | 1 | 220 | 350 | 350
38 | POLOŽKA VYPUŠTĚNA
39 | Stolová váha váživost min. do 7kg |  | 1 | 250 | 255 | 120
40 | Stůl pracovní se dvěmi policemi a zadním lemem v. 40mm |  | 1 | 1500 | 700 | 900
41 | Krouhač na zeleninu včetně základních kotoučů |  | 1 | 226 | 304 | 570
42 | Celonerezový podstavec pod myčku se vsuny pro koše |  | 1 | 600 | 620 | 600
43 | Keramická výlevka dodávka ZT
44 | Keramické umyvadlo dodávka ZT
|  | CENA PŘED SLEVOU | [5 empty] | bez DPH |  |  | 0
|  | CENA PO SLEVĚ | [5 empty] | bez DPH |  |  | 0
|  | CENA PO SLEVĚ | [5 empty] | vč.DPH |  |  | 0